## TRobZiem
TABELA ROBÓT ZIEMNYCH
Przebudowa i budowa drogi dojazdowej wraz z zapleczem parkingowym dla obsługi komunikacyjnej basenu odkrytego przy Międzyszkolnej Krytej Pływalni w Ustrzykach Dolnych
L.p. | KM [m] | Odległość [m] | Powierzchnia |  | Średnia powierzchnia |  | Objętość |  | Zużycie na miejscu | Nadmiar |  | Suma
|  |  | W [m²] | N [m²] | W [m²] | N [m²] | W [m³] | N [m³] |  | W [m³] | N [m³] | W [m³] | N [m³]
1 | 2 | 3 | 4 | 5 | 6 | 7 | 8 | 9 | 10 | 11 | 12 | 13 | 14
1 | 11.1 | 6.2 | 0 | 0.29 | 0 | 0.29 | 0 | 1.798 | 0 | 0 | 1.798 | 0 | 1.798
2 | 17.3 | 14.8 | 0 | 0.29 | 0 | 0.355 | 0 | 5.254 | 0 | 0 | 5.254 | 0 | 7.052
3 | 32.1 | 15.16 | 0 | 0.42 | 0 | 0.455 | 0 | 6.8978 | 0 | 0 | 6.8978 | 0 | 13.9498
4 | 47.26 | 15.17 | 0 | 0.49 | 0 | 0.33 | 0 | 5.0061 | 0 | 0 | 5.0061 | 0 | 18.9559
5 | 62.43 | 6.24 | 0 | 0.17 | 0 | 0.205 | 0 | 1.2792 | 0 | 0 | 1.2792 | 0 | 20.2351
6 | 68.67 | 15.18 | 0 | 0.24 | 0 | 0.255 | 0 | 3.8709 | 0 | 0 | 3.8709 | 0 | 24.106
7 | 83.85 | 15.18 | 0 | 0.27 | 0 | 0.195 | 0 | 2.9601 | 0 | 0 | 2.9601 | 0 | 27.0661
8 | 99.03 | 15.18 | 0 | 0.12 | 0.31 | 0.15 | 4.7058 | 2.277 | 2.277 | 2.4288 | 0 | 0 | 24.6373
9 | 114.21 | 24.81 | 0.62 | 0.18 | 0.355 | 0.145 | 8.8076 | 3.5975 | 3.5975 | 5.2101 | 0 | 0 | 19.4272
10 | 139.02 | 11.27 | 0.09 | 0.11 | 4.215 | 0.11 | 47.503 | 1.2397 | 1.2397 | 46.2633 | 0 | 26.8361 | 0
11 | 150.29 | 15.3 | 8.34 | 0.11 | 4.17 | 1.35 | 63.801 | 20.655 | 20.655 | 43.146 | 0 | 69.9821 | 0
12 | 165.59 | 14.97 | 0 | 2.59 | 0 | 3.275 | 0 | 49.0267 | 0 | 0 | 49.0267 | 20.9554 | 0
13 | 180.56 | 14.96 | 0 | 3.96 | 0.25 | 3.205 | 3.74 | 47.9468 | 3.74 | 0 | 44.2068 | 0 | 23.2514
14 | 195.52 | 14.97 | 0.5 | 2.45 | 1.865 | 1.45 | 27.919 | 21.7065 | 21.7065 | 6.2125 | 0 | 0 | 17.0389
15 | 210.49 | 25.22 | 3.23 | 0.45 | 3.88 | 1.06 | 97.8536 | 26.7332 | 26.7332 | 71.1204 | 0 | 54.0815 | 0
16 | 235.71 | 25.22 | 4.53 | 1.67 | 3.48 | 1.105 | 87.7656 | 27.8681 | 27.8681 | 59.8975 | 0 | 113.979 | 0
17 | 260.93 | 38.64 | 2.43 | 0.54 | 7.305 | 0.675 | 282.2652 | 26.082 | 26.082 | 256.1832 | 0 | 370.1622 | 0
18 | 299.57 | 21.2 | 12.18 | 0.81 | 12.94 | 0.895 | 274.328 | 18.974 | 18.974 | 255.354 | 0 | 625.5162 | 0
19 | 320.77 | 12.99 | 13.7 | 0.98 | 16.205 | 0.945 | 210.503 | 12.2756 | 12.2756 | 198.2274 | 0 | 823.7436 | 0
20 | 333.76 | 13.91 | 18.71 | 0.91 | 12.28 | 0.555 | 170.8148 | 7.7201 | 7.7201 | 163.0948 | 0 | 986.8384 | 0
21 | 347.67 | 14.88 | 5.85 | 0.2 | 5.335 | 0.265 | 79.3848 | 3.9432 | 3.9432 | 75.4416 | 0 | 1062.28 | 0
22 | 362.55 | 8.89 | 4.82 | 0.33 | 6.51 | 0.2 | 57.8739 | 1.778 | 1.778 | 56.0959 | 0 | 1118.3759 | 0
23 | 371.44 | 6.09 | 8.2 | 0.07 | 4.1 | 0.035 | 24.969 | 0.21315 | 0.21315 | 24.7558 | 0 | 1143.1317 | 0
24 | 377.53 |  | 0 | 0
[7 empty] | 1442.2343 | 299.1026 | 178.8029 | 1263.4314 | 120.2997